## Sheet1
| Source | C:/Users/mura01/Dropbox/20170212_SpeakingClock_PIC32MX130/KICAD/PIC32MX130_SpeakingClock20170301.sch
| Kicad Rev | Eeschema 4.0.1-stable
| Generated Date | 2017/07/26 8:39:37
| Title | Not Set
| Company | Not Set
| Revision | Not Set
| Date Issue | Not Set
No. | Reference | Value | Library | Library Ref | Item |  | Pieces | Price
1 | C1 | 33pF | mylib20161223 | C | 33pF
2 | C2 | 33pF | mylib20161223 | C | 33pF |  | 2 | 10 | 20
3 | C3 | 0.1uF | mylib20161223 | C | 0.1uF
4 | C4 | 0.1uF | mylib20161223 | C | 0.1uF
5 | C5 | 0.1uF | mylib20161223 | C | 0.1uF |  | 3 | 10 | 30
6 | C6 | 10uF | mylib20161223 | C | 10uF
7 | C7 | 10uF | mylib20161223 | C | 10uF |  | 2 | 20 | 40
8 | C8 | 1uF | mylib20161223 | C | 1uF
9 | C9 | 1uF | mylib20161223 | C | 1uF
10 | C10 | 1uF | mylib20161223 | C | 1uF
11 | C11 | 1uF | mylib20161223 | C | 1uF |  | 4 | 10 | 40
12 | C12 | 10uF | mylib20161223 | CP | 10uF |  | 1 | 10 | 10
13 | C13 | 1nF | mylib20161223 | C | 1nF |  | 1 | 10 | 10
14 | CP1 | 1F | mylib20161223 | CP | 1F |  | 1 | 100 | 100
15 | D1 | 1S3 | mylib20161223 | D_Schottky | 1S3 |  | 1 | 13 | 13
16 | D2 | LED | mylib20161223 | LED | LED |  | 1 | 20 | 20
17 | R1 | 220 | mylib20161223 | R | 220 |  | 1 | 1 | 1
18 | R2 | 100K | mylib20161223 | R | 100K
19 | R3 | 100K | mylib20161223 | R | 100K |  | 2 | 1 | 2
20 | R10 | 1K | mylib20161223 | R | 1K |  | 1 | 1 | 1
21 | R4 | 100 | mylib20161223 | R | 100 |  | 1 | 1 | 1
22 | R5 | 10K | mylib20161223 | R | 10K
23 | R6 | 10K | mylib20161223 | R | 10K
24 | R7 | 10K | mylib20161223 | R | 10K
25 | R8 | 10K | mylib20161223 | R | 10K
26 | R9 | 10K | mylib20161223 | R | 10K
27 | R11 | 10K | mylib20161223 | R | 10K
28 | R12 | 10K | mylib20161223 | R | 10K
29 | R13 | 10K | mylib20161223 | R | 10K |  | 8 | 1 | 8
30 | SW1 | SW_PUSH | mylib20161223 | SW_PUSH | SW_PUSH
31 | SW2 | SW_PUSH | mylib20161223 | SW_PUSH | SW_PUSH
32 | SW3 | SW_PUSH | mylib20161223 | SW_PUSH | SW_PUSH
33 | SW4 | SW_PUSH | mylib20161223 | SW_PUSH | SW_PUSH
34 | SW_RESET1 | SW_RESET | mylib20161223 | SW_PUSH | SW_PUSH |  | 5 | 10 | 50
35 | U1 | LP2950L | mylib20161223 | XC6202 | LP2950L-3.3V | I-08749 | 1 | 20 | 20
36 | U3 | PIC32MX130F064B | mylib20161223 | PIC32MX130F064B | PIC32MX130F064B |  | 1 | 350 | 350
37 | IC_SOCKET |  |  |  | IC_SOCKET 28P | P-00013 | 1 | 20 | 20
38 | U4 | HT82V739 | mylib20161223 | HT82V739 | HT82V739 | I-02796 | 1 | 50 | 50
39 | IC_SOCKET |  |  |  | IC_SOCKET_8P | P-00017 | 1 | 10 | 10
40 | Y1 | 32.768Khz | device | Crystal | VT-200 | P-04005 | 1 | 30 | 30
41 | TUBE |  |  |  | TUBE 2mmX5mm |  | 1
42 | SDC1 | AE-MICRO-SD-DIP | mylib20161223 | AE-MICRO-SD-DIP | AE-MICRO-SD-DIP | K-05488 | 1 | 300 | 300
43 | CDS1 | 10-20K/1M | mylib20161223 | Photores | CDS GL5528 | I-05886 | 1 | 25 | 25
44 | TUBE |  |  |  | TUBE 2mmX15mm |  | 2
45 | CN1 | CN-POWER | mylib20161223 | CN-POWER | TERMINAL 2P | P-01306 | 1 | 20 | 20
46 | BATTERY_CASE |  |  |  | BATTERY CASE | P-02671 | 1 | 70 | 70
47 | CN2 | CN-ICSP | mylib20161223 | CN-ICSP | PIN HEAD 1X6 | C-01669 | 1 | 20 | 20
48 | CN3 | CN-UART-FTDI-TTL-232R-3V3 | mylib20161223 | CN-UART-601-Arduino | PIN HEAD 1X6 | C-01669 | 1 | 20 | 20
49 | CN4 | LCD_I2C_AQM1602XA-RN-GBW | mylib20161223 | LCD_I2C_AQM1602XA-RN-GBW | PIN HEAD 1X4 | C-03950 | 1 | 3 | 3
50 | AQM1602XA-RN-GBW |  |  |  | AQM1602XA-RN-GBW | K-08896 | 1 | 550 | 550
51 | CONNECTOR_HOUSING |  |  |  | コネクタハウジング 1X4 | C-12153 | 1 | 10 | 10
52 | CONNECTOR |  |  |  | コネクタ端子 | C-12160 | 4 | 5 | 20
53 | WIRE |  |  |  | WIRE |  | 4
54 | SP1 | (SPEAKER) | mylib20161223 | SPEAKER | TERMINAL 2P | P-01306 | 1 | 20 | 20
55 | SPEAKER | SPEAKER |  |  | SPEAKER | P-06275 | 1 | 300 | 300
56 | WIRE |  |  |  | WIRE |  | 2
57 | RVR1 | (10K) | mylib20161223 | RVR | TERMINAL 3P | P-01307 | 1 | 30 | 30
58 | VOLUME | 10K |  |  | VOLUME(10KΩA) | P00242 | 1 | 40 | 40
59 | KNOB |  |  |  | KNOB(ツマミ) 15mm | P-00253 | 1 | 20 | 20
60 | WIRE |  |  |  | WIRE(THIN)] |  | 3
61 | BOARD |  |  |  | PRINT BOARD |  | 1 | 300 | 300
62 | ケース | 3mm厚シナベニヤ、切り出し | JW_CAD |  | 3mm厚シナベニヤ、切り出し |  | 2 | 285 | 570
63 | ネジ | 基板取り付けネジ | - |  | 直径3mmX長さ8mmタッピングネジ |  | 2 | 5 | 10
64 | ネジ | LCD取り付けネジ | - |  | 直径3mmX長さ8mmタッピングネジ |  | 2 | 5 | 10
65 | ネジ | 蓋取り付けネジ | - |  | 直径3mmX長さ8mmタッピングネジ |  | 4 | 5 | 20
66 | ネジ | スピーカ取り付けネジ | - |  | 直径3mmX長さ16mmタッピングネジ |  | 4 | 5 | 20
67 | (MICRO SD CARD) |  |  |  | (MICRO SD CARD) |  | -
68 | (BATTERY) |  |  |  | (BATTERY) |  | -
[5 empty] | total |  | 85 | - | 3204